## Sheet1
序号 | 拟购置设备名称 | 数量 | 最高限价（万元） | 拟存放地点 | 核心参数*
1 | 旋蒸仪 | 1 | 0.52 | 8414 | 1L 立式，转速4-180，温度0-99，水浴锅功率1.3kw，
2 | 水循环真空泵 | 1 | 0.18 | 8414 | 极限真空度2.6kPa，额定功率180W，尺寸39*32*45H
3 | 冷井 | 1 | 0.7 | 8414 | 开放式，储液量4L，温度范围-20℃-常温，最大循环压力0.3Pa，最大流量8L/min,尺寸22*52*56H
4 | PCR仪 | 1 | 3 | 8414 | 1、主要性能 ★1.1 有≥5.7寸高分辨率彩色液晶显示屏，文字及温度曲线全信息动态显示，保证实时控制实验过程 1.2 用户可设置休眠模式使其更节电 2、主要技术指标 ★ 2.1 标准反应模板：96-well 0.2 ml 反应板或96个0.2ml PCR管 ★2.2 最大升降温速率：≥4℃/秒 ★ 2.3 可选温度梯度：同时运行不少于8个不同温度；温度梯度范围：30 - 100℃；温差范围：1 - 25℃ 2.4 温度范围：4-100℃ 2.5 可存储≥500个用户程序 2.7 接口：不少于1个USB接口
5 | 转印电泳槽 | 1 | 0.6 | 8414 | 1.最大凝胶尺寸（宽 x 长）， 10 x 7.5 cm 2.缓冲液要求，450 mL 3.凝胶容量 2 个 Mini-PROTEAN® 手灌胶，或者 2 个TGX预制胶 4.推荐的电源 PowerPac™ HC 5.尺寸（宽 x 长 x 高），12 x 16 x 18 cm 6.重量, kg/lb 0.79/1.7